## Sheet1
命令助记符 | 对应代码编号 | 命令格式 | 描述说明 | 备注1 | 备注2 | 双通道命令助记符 | 对应代码编号 | 命令格式 | 描述说明 | 备注
RALL | 0 | RALL ? | 返回全部的参数，基波谐波及AD值 | 新增内部指令 |  | RALLD | 0 | RALLD ? i | i=[1,2,3]channelA/B,i=3 channelA&B数据同时返回
SNAP | 1 | SNAP ? i,j {,k,l,m} | 同时最多查询5个不同的参数值 | 选择值类型增多 |  | SNAPD | 1 | SNAPD ? i,j,k{,l,m,N} | i=[1,2]channelA/B，j=[0,…21]参数值
OUTP | 2 | OUTP ? i | 查询单个参数值 | 选择值类型增多 |  | OUTPD | 2 | OUTPD ? i,j | i=[1,2]channelA/B，j=[0,…17]参数值
TRCA | 3 | TRCA ? i, j, k | 返回采样数据 | 增多参数值选择 |  | TRCAD | 3 | TRCAD ? i, j, k，l | i=[1,2]channelA/B
SENS | 4 | SENS (?) {i} | Sens设置 |  |  | SENSD | 4 | SENSD (?) i{，j} | i=[1,2]channelA/B，j=[0,…27]参数值
FMOD | 5 | FMOD (?) {i} | 内外部参考模式设置 |  |  | FMODD | 5 | FMODD (?) i{,j} | i=[1,2]channelA/B，j=[0,…4]参数值
PHAS | 6 | PHAS (?) {x} | 设置或查询相移 |  |  | PHASD | 6 | PHASD (?) i{,x} | i=[1,2]channelA/B
FREQ | 7 | FREQ (?) {f} | 设置或查询内部参考频率 |  |  | FREQD | 7 | FREQD (?) i{,f} | i=[1,2]channelA/B
RSLP | 8 | RSLP (?) {i} | 设置或查询外部参考触发模式 |  |  | RSLPD | 8 | RSLPD (?) i{,j} | i=[1,2]channelA/B，j=[0,1]参数值
HARM | 9 | HARM (?) i{，j} | 设置或查询谐波检测 | 多增加一个谐波设置 |  | HARMD | 9 | HARMD (?) i,j{,k} | i=[1,2]channelA/B，j=[1,2]参数值
SLVL | 10 | SLVL (?) {x} | 设置或查询sine out幅值 |  |  | SLVLD | 10 | SLVLD (?) i{,x} | i=[1,2]channelA/B
ISRC | 11 | ISRC (?) {i} | 设置或查询输入信号模式 |  |  | ISRCD | 11 | ISRCD (?) i{,j} | i=[1,2]channelA/B，j=[0,…3]参数值
IGND | 12 | IGND (?) {i} | 设置或查询输入接地模式 |  |  | IGNDD | 12 | IGNDD (?) i{,j} | i=[1,2]channelA/B，j=[0，1]参数值
ICPL | 13 | ICPL (?) {i} | 设置或查询输入耦合方式 |  |  | ICPLD | 13 | ICPLD (?) i{,j} | i=[1,2]channelA/B，j=[0，1]参数值
ILIN | 14 | ILIN (?) {i} | 设置或查询陷波器的开启或关闭 |  |  | ILIND | 14 | ILIND (?) i{,j} | i=[1,2]channelA/B，j=[0,…3]参数值
RMOD | 15 | RMOD (?) {i} | 设置或查询动态储备模式 |  |  | RMODD | 15 | RMODD (?) i{,j} | i=[1,2]channelA/B，j=[0,…2]参数值
OFLT | 16 | OFLT (?) {i} | 设置或查询滤波器的时间常数 |  |  | OFLTD | 16 | OFLTD (?) i{,j} | i=[1,2]channelA/B，j=[0,…17]参数值
OFSL | 17 | OFSL (?) {i} | 设置或查询低通滤波器的滚降 |  |  | OFSLD | 17 | OFSLD (?) i{,j} | i=[1,2]channelA/B，j=[0,…3]参数值
SYNC | 18 | SYNC (?) {i} | 设置或查询同步滤波器的开关状态 |  |  | SYNCD | 18 | SYNCD (?) i{,j} | i=[1,2]channelA/B，j=[0,1]参数值
AGAN | 19 | AGAN (?) | 打开自动设置增益功能 |  |  | AGAND | 19 | AGAND (?) i | i=[1,2]channelA/B
ARSV | 20 | ARSV (?) | 打开自动设置动态储备功能 |  |  | ARSVD | 20 | ARSVD (?) i | i=[1,2]channelA/B
APHS | 21 | APHS (?) | 打开自动设置相位归零功能 |  |  | APHSD | 21 | APHSD (?) i | i=[1,2]channelA/B
ASCL | 22 | ASCL | 打开自动设置显示刻度功能 |  |  | ASCLD | 22 | ASCLD i | i=[1,2]channelA/B
FPOP | 23 | FPOP (?) i {, j} | 设置或查询channel output 输出通道 | 输出值类型增多 | FOUT | FPOPD | 23 | FPOPD (?) i{, j} | i=[1,2]输出通道,j=[0,…33]i通道对应的输出选项值
OEXP | 24 | OEXP (?) i ,j{, x, k} | 设置或查询RXY值的偏置和放大倍数 | 只能选择对应RXY值的偏置或倍数 |  | OEXPD | 24 | OEXPD (?) i，j {, x, l} | i=[1,2]输出通道,j=[0,…19]i通道对应的offsert&expand选项值,x=offset值,l=expand值
SSET | 25 | SSET i | 设置当前配置参数保存到缓存区 |  |  | SSET | 25 | SSET i | i=[1,…4]参数值，SSET和SSETD均可
RSET | 26 | RSET i | 读取已保存的配置参数 |  |  | RSET | 26 | RSET i | i=[1,…5]参数值，RSET和RSETD均可
SRAT | 27 | SRAT (?) {x} | 设置或查询采集数据的步进时间 | 改变为步进时间 |  | SRATD | 27 | SRATD (?) i，{x} | i=[1,2]channelA/B
STRT | 28 | STRD | 开启采集触发 |  |  | STRTD | 28 | STRDD i | i=[1,2,3]channelA/B，i=3 channelA&B同时触发采集
SPTS | 29 | SPTS ? | 查询已采集数据点数量 |  |  | SPTSD | 29 | SPTSD ? i | i=[1,2]channelA/B
REST | 30 | REST | 复位采样 |  |  | RESTD | 30 | RESTD i | i=[1,2,3]channelA/B，i=3 channelA&B同时触发复位
*RST | 31 | *RST | 复位锁放 |  |  | *RST | 31 | *RST | *RST和*RSTD均可
*IDN | 32 | *IDN ? | 查询ID |  |  | *IDN | 32 | *IDN ? | *IDN和*IDND均可
SWTP | 33 | SWPT (?) {i} | 设置或查询内部扫频类型，linear or log | 新增命令 | SWPT | SWTPD | 33 | SWTPD (?) i{，j} | i=[1,2]channelA/B
SLLM | 34 | SLLM (?) {f} | 设置或查询内部扫频start频率 | 新增命令 |  | SLLMD | 34 | SLLMD (?) i{，f} | i=[1,2]channelA/B
SULM | 35 | SULM (?) {f} | 设置或查询内部扫频stop频率 | 新增命令 |  | SULMD | 35 | SULMD (?) i{，f} | i=[1,2]channelA/B
SSLL | 36 | SSLL (?) {f} | 设置或查询内部扫频Step频率 linear | 新增命令 | 自定义 | SSLLD | 36 | SSLLD (?) i{，f} | i=[1,2]channelA/B
SSLG | 37 | SSLG (?) {x} | 设置或查询内部扫频Step频率 log | 新增命令 | 自定义 | SSLGD | 37 | SSLGD (?) i{，x} | i=[1,2]channelA/B
STLM | 38 | STLM (?) {x} | 设置或查询内部扫频步进time | 新增命令 | 自定义 | STLMD | 38 | STLMD (?) i{，x} | i=[1,2]channelA/B
SWRM | 39 | SWRM (?) {i} | 设置或查询内部扫频run模式 | 新增命令 | 自定义 | SWRMD | 39 | SWRMD (?) i{，j} | i=[1,2]channelA/B
SWVT | 40 | SWVT (?) {i} | 设置或查询扫幅类型，fixed，linear or log | 新增命令 | 自定义 | SWVTD | 40 | SWVTD (?) i{，i} | i=[1,2]channelA/B
SVLL | 41 | SVLL (?) {x} | 设置或查询扫幅start电压值 | 新增命令 | 自定义 | SVLLD | 41 | SVLLD (?) i{，x} | i=[1,2]channelA/B
SVUL | 42 | SVUL (?) {x} | 设置或查询扫幅stop电压值 | 新增命令 | 自定义 | SVULD | 42 | SVULD (?) i{，x} | i=[1,2]channelA/B
SVSL | 43 | SVSL (?) {x} | 设置或查询扫幅step值 Linear | 新增命令 | 自定义 | SVSLD | 43 | SVSLD (?) i{，x} | i=[1,2]channelA/B
SVSG | 44 | SVSG (?) {x} | 设置或查询扫幅step值 log | 新增命令 | 自定义 | SVSGD | 44 | SVSGD (?) i{，x} | i=[1,2]channelA/B
SVTM | 45 | SVTM (?) {x} | 设置或查询扫幅步进time | 新增命令 | 自定义 | SVTMD | 45 | SVTMD (?) i{，x} | i=[1,2]channelA/B
SVRM | 46 | SVRM (?) {i} | 设置或查询扫幅run模式 | 新增命令 | 自定义 | SVRMD | 46 | SVRMD (?) i{，i} | i=[1,2]channelA/B
SLEN | 47 | SLEN (?) {i} | 设置或查询sample len设置 | 新增命令 |  | SLEND | 47 | SLEND (?) i{，j} | i=[1,2]channelA/B
SSLE | 48 | SSLE (?) i {, j} | 设置或查询sample select设置 | 新增命令 | 自定义 | SSLED | 48 | SSLED (?) i{，j} | i=[1,2]channelA/B
STRG | 49 | STRG (?) {i} | 设置或查询sample 内外部触发采样模式 | 新增命令 | TRIG | STRGD | 49 | STRGD (?) i{，j} | i=[1,2]channelA/B
SPRM | 50 | SPRM (?) {i} | 设置或查询sample 采样模式，单次或循环采样 | 新增命令 | 自定义 | SPRMD | 50 | SPRMD (?) i{，j} | i=[1,2]channelA/B
PAUS | 51 | PAUS | 采样暂停 | 新增命令 |  | PAUSD | 51 | PAUSD i | i=[1,2,3]channelA/B，i=3 channelA&B同时触发暂停
OAUX | 52 | OAUX (?) i {, x} | 设置或查询Aux DAC输出 | 新增命令 |  | OAUXD | 52 | OAUXD (?) i {, x} | 双通道没有该指令 | 已删除
EQCD | 53 | EQCD ? i{, j, k, l} | 设置或查询Equation 公式选择 | 新增命令 | TRCD | EQCDD | 53 | EQCDD (?) i，j{, k, l, n} | i=[1,2]channelA/B，j=[1,…4]通道选择，k/l/n=[0，...19]j通道对应的选项值
EQCS | 54 | EQCS (?) i {, x} | 设置或查询Equation C1 C2设置 | 新增命令 | 自定义 | EQCSD | 54 | EQCSD (?) i，j{, x} | i=[1,2]channelA/B，j=[1,2]通道选择，x=value j通道对应的参数值
SPED | 55 | SPED (?) i {，j} | 设置或查询Speed设置 |  |  | SPEDD | 55 | SPEDD (?) i {, j} | i=[1,2]输出通道，k=[0，1]i通道对应的输出选项值（0：slow，1：fast）
FRAM | 56 | FRAM (?) i {，j} 和FRAMUNLCK/LOCK | 设置或查询FRAM对应地址的拟合参数值，及拟合开关 | 新增内部指令 | 自定义 | FRAMD | 56 | FRAMD (?) i，j{，k} 和FRAMUNLCK/LOCK | 内部使用，只用FRAM指令
INOV |  | INOV ? | 查询是否Input Overload | 新增命令 |  | INOVD |  | INOVD ? i | i=[1,2]channelA/B
GNOV |  | GNOV ? | 查询是否Gain Overload | 新增命令 |  | GNOVD |  | GNOVD ? i | i=[1,2]channelA/B
*PLL |  | *PLL ? | 查询PLL是否LOCKED | 新增命令 |  | *PLLD |  | *PLLD ? i | i=[1,2]channelA/B

## 给用户的库函数
命令助记符 | 对应代码编号 | 命令格式 | 描述说明 | 备注1 | 备注2 | 双通道命令助记符 | 对应代码编号 | 命令格式 | 描述说明 | 备注
RALL | 0 | RALL ? | 返回全部的参数，基波谐波及AD值 | 新增内部指令 |  | RALLD | 0 | RALLD ? i | i=[1,2,3]channelA/B,i=3 channelA&B数据同时返回
SNAP | 1 | SNAP ? i,j {,k,l,m} | 同时最多查询5个不同的参数值 | 选择值类型增多 |  | SNAPD | 1 | SNAPD ? i,j,k{,l,m,N} | i=[1,2]channelA/B，j=[0,…21]参数值
OUTP | 2 | OUTP ? i | 查询单个参数值 | 选择值类型增多 |  | OUTPD | 2 | OUTPD ? i,j | i=[1,2]channelA/B，j=[0,…17]参数值
TRCA | 3 | TRCA ? i, j, k | 返回采样数据 | 增多参数值选择 |  | TRCAD | 3 | TRCAD ? i, j, k，l | i=[1,2]channelA/B
SENS | 4 | SENS (?) {i} | Sens设置 |  |  | SENSD | 4 | SENSD (?) i{，j} | i=[1,2]channelA/B，j=[0,…27]参数值
FMOD | 5 | FMOD (?) {i} | 内外部参考模式设置 |  |  | FMODD | 5 | FMODD (?) i{,j} | i=[1,2]channelA/B，j=[0,…4]参数值
PHAS | 6 | PHAS (?) {x} | 设置或查询相移 |  |  | PHASD | 6 | PHASD (?) i{,x} | i=[1,2]channelA/B
FREQ | 7 | FREQ (?) {f} | 设置或查询内部参考频率 |  |  | FREQD | 7 | FREQD (?) i{,f} | i=[1,2]channelA/B
RSLP | 8 | RSLP (?) {i} | 设置或查询外部参考触发模式 |  |  | RSLPD | 8 | RSLPD (?) i{,j} | i=[1,2]channelA/B，j=[0,1]参数值
HARM | 9 | HARM (?) i{，j} | 设置或查询谐波检测 | 多增加一个谐波设置 |  | HARMD | 9 | HARMD (?) i,j{,k} | i=[1,2]channelA/B，j=[1,2]参数值
SLVL | 10 | SLVL (?) {x} | 设置或查询sine out幅值 |  |  | SLVLD | 10 | SLVLD (?) i{,x} | i=[1,2]channelA/B
ISRC | 11 | ISRC (?) {i} | 设置或查询输入信号模式 |  |  | ISRCD | 11 | ISRCD (?) i{,j} | i=[1,2]channelA/B，j=[0,…3]参数值
IGND | 12 | IGND (?) {i} | 设置或查询输入接地模式 |  |  | IGNDD | 12 | IGNDD (?) i{,j} | i=[1,2]channelA/B，j=[0，1]参数值
ICPL | 13 | ICPL (?) {i} | 设置或查询输入耦合方式 |  |  | ICPLD | 13 | ICPLD (?) i{,j} | i=[1,2]channelA/B，j=[0，1]参数值
ILIN | 14 | ILIN (?) {i} | 设置或查询陷波器的开启或关闭 |  |  | ILIND | 14 | ILIND (?) i{,j} | i=[1,2]channelA/B，j=[0,…3]参数值
RMOD | 15 | RMOD (?) {i} | 设置或查询动态储备模式 |  |  | RMODD | 15 | RMODD (?) i{,j} | i=[1,2]channelA/B，j=[0,…2]参数值
OFLT | 16 | OFLT (?) {i} | 设置或查询滤波器的时间常数 |  |  | OFLTD | 16 | OFLTD (?) i{,j} | i=[1,2]channelA/B，j=[0,…17]参数值
OFSL | 17 | OFSL (?) {i} | 设置或查询低通滤波器的滚降 |  |  | OFSLD | 17 | OFSLD (?) i{,j} | i=[1,2]channelA/B，j=[0,…3]参数值
SYNC | 18 | SYNC (?) {i} | 设置或查询同步滤波器的开关状态 |  |  | SYNCD | 18 | SYNCD (?) i{,j} | i=[1,2]channelA/B，j=[0,1]参数值
AGAN | 19 | AGAN (?) | 打开自动设置增益功能 |  |  | AGAND | 19 | AGAND (?) i | i=[1,2]channelA/B
ARSV | 20 | ARSV (?) | 打开自动设置动态储备功能 |  |  | ARSVD | 20 | ARSVD (?) i | i=[1,2]channelA/B
APHS | 21 | APHS (?) | 打开自动设置相位归零功能 |  |  | APHSD | 21 | APHSD (?) i | i=[1,2]channelA/B
ASCL | 22 | ASCL | 打开自动设置显示刻度功能 |  |  | ASCLD | 22 | ASCLD i | i=[1,2]channelA/B
FPOP | 23 | FPOP (?) i {, j} | 设置或查询channel output 输出通道 | 输出值类型增多 | FOUT | FPOPD | 23 | FPOPD (?) i{, j} | i=[1,2]输出通道,j=[0,…33]i通道对应的输出选项值
OEXP | 24 | OEXP (?) i ,j{, x, k} | 设置或查询RXY值的偏置和放大倍数 | 只能选择对应RXY值的偏置或倍数 |  | OEXPD | 24 | OEXPD (?) i，j {, x, l} | i=[1,2]输出通道,j=[0,…19]i通道对应的offsert&expand选项值,x=offset值,l=expand值
SSET | 25 | SSET i | 设置当前配置参数保存到缓存区 |  |  | SSET | 25 | SSET i | i=[1,…4]参数值，SSET和SSETD均可
RSET | 26 | RSET i | 读取已保存的配置参数 |  |  | RSET | 26 | RSET i | i=[1,…5]参数值，RSET和RSETD均可
SRAT | 27 | SRAT (?) {x} | 设置或查询采集数据的步进时间 | 改变为步进时间 |  | SRATD | 27 | SRATD (?) i，{x} | i=[1,2]channelA/B
STRT | 28 | STRD | 开启采集触发 |  |  | STRTD | 28 | STRDD i | i=[1,2,3]channelA/B，i=3 channelA&B同时触发采集
SPTS | 29 | SPTS ? | 查询已采集数据点数量 |  |  | SPTSD | 29 | SPTSD ? i | i=[1,2]channelA/B
REST | 30 | REST | 复位采样 |  |  | RESTD | 30 | RESTD i | i=[1,2,3]channelA/B，i=3 channelA&B同时触发复位
*RST | 31 | *RST | 复位锁放 |  |  | *RST | 31 | *RST | *RST和*RSTD均可
*IDN | 32 | *IDN ? | 查询ID |  |  | *IDN | 32 | *IDN ? | *IDN和*IDND均可
SWTP | 33 | SWPT (?) {i} | 设置或查询内部扫频类型，linear or log | 新增命令 | SWPT | SWTPD | 33 | SWTPD (?) i{，j} | i=[1,2]channelA/B
SLLM | 34 | SLLM (?) {f} | 设置或查询内部扫频start频率 | 新增命令 |  | SLLMD | 34 | SLLMD (?) i{，f} | i=[1,2]channelA/B
SULM | 35 | SULM (?) {f} | 设置或查询内部扫频stop频率 | 新增命令 |  | SULMD | 35 | SULMD (?) i{，f} | i=[1,2]channelA/B
SSLL | 36 | SSLL (?) {f} | 设置或查询内部扫频Step频率 linear | 新增命令 | 自定义 | SSLLD | 36 | SSLLD (?) i{，f} | i=[1,2]channelA/B
SSLG | 37 | SSLG (?) {x} | 设置或查询内部扫频Step频率 log | 新增命令 | 自定义 | SSLGD | 37 | SSLGD (?) i{，x} | i=[1,2]channelA/B
STLM | 38 | STLM (?) {x} | 设置或查询内部扫频步进time | 新增命令 | 自定义 | STLMD | 38 | STLMD (?) i{，x} | i=[1,2]channelA/B
SWRM | 39 | SWRM (?) {i} | 设置或查询内部扫频run模式 | 新增命令 | 自定义 | SWRMD | 39 | SWRMD (?) i{，j} | i=[1,2]channelA/B
SWVT | 40 | SWVT (?) {i} | 设置或查询扫幅类型，fixed，linear or log | 新增命令 | 自定义 | SWVTD | 40 | SWVTD (?) i{，i} | i=[1,2]channelA/B
SVLL | 41 | SVLL (?) {x} | 设置或查询扫幅start电压值 | 新增命令 | 自定义 | SVLLD | 41 | SVLLD (?) i{，x} | i=[1,2]channelA/B
SVUL | 42 | SVUL (?) {x} | 设置或查询扫幅stop电压值 | 新增命令 | 自定义 | SVULD | 42 | SVULD (?) i{，x} | i=[1,2]channelA/B
SVSL | 43 | SVSL (?) {x} | 设置或查询扫幅step值 Linear | 新增命令 | 自定义 | SVSLD | 43 | SVSLD (?) i{，x} | i=[1,2]channelA/B
SVSG | 44 | SVSG (?) {x} | 设置或查询扫幅step值 log | 新增命令 | 自定义 | SVSGD | 44 | SVSGD (?) i{，x} | i=[1,2]channelA/B
SVTM | 45 | SVTM (?) {x} | 设置或查询扫幅步进time | 新增命令 | 自定义 | SVTMD | 45 | SVTMD (?) i{，x} | i=[1,2]channelA/B
SVRM | 46 | SVRM (?) {i} | 设置或查询扫幅run模式 | 新增命令 | 自定义 | SVRMD | 46 | SVRMD (?) i{，i} | i=[1,2]channelA/B
SLEN | 47 | SLEN (?) {i} | 设置或查询sample len设置 | 新增命令 |  | SLEND | 47 | SLEND (?) i{，j} | i=[1,2]channelA/B
SSLE | 48 | SSLE (?) i {, j} | 设置或查询sample select设置 | 新增命令 | 自定义 | SSLED | 48 | SSLED (?) i{，j} | i=[1,2]channelA/B
STRG | 49 | STRG (?) {i} | 设置或查询sample 内外部触发采样模式 | 新增命令 | TRIG | STRGD | 49 | STRGD (?) i{，j} | i=[1,2]channelA/B
SPRM | 50 | SPRM (?) {i} | 设置或查询sample 采样模式，单次或循环采样 | 新增命令 | 自定义 | SPRMD | 50 | SPRMD (?) i{，j} | i=[1,2]channelA/B
PAUS | 51 | PAUS | 采样暂停 | 新增命令 |  | PAUSD | 51 | PAUSD i | i=[1,2,3]channelA/B，i=3 channelA&B同时触发暂停
OAUX | 52 | OAUX (?) i {, x} | 设置或查询Aux DAC输出 | 新增命令 |  | OAUXD | 52 | OAUXD (?) i {, x} | 双通道没有该指令 | 已删除
EQCD | 53 | EQCD ? i{, j, k, l} | 设置或查询Equation 公式选择 | 新增命令 | TRCD | EQCDD | 53 | EQCDD (?) i，j{, k, l, n} | i=[1,2]channelA/B，j=[1,…4]通道选择，k/l/n=[0，...19]j通道对应的选项值
EQCS | 54 | EQCS (?) i {, x} | 设置或查询Equation C1 C2设置 | 新增命令 | 自定义 | EQCSD | 54 | EQCSD (?) i，j{, x} | i=[1,2]channelA/B，j=[1,2]通道选择，x=value j通道对应的参数值
SPED | 55 | SPED (?) i {，j} | 设置或查询Speed设置 |  |  | SPEDD | 55 | SPEDD (?) i {, j} | i=[1,2]输出通道，k=[0，1]i通道对应的输出选项值（0：slow，1：fast）
FRAM | 56 | FRAM (?) i {，j} 和FRAMUNLCK/LOCK | 设置或查询FRAM对应地址的拟合参数值，及拟合开关 | 新增内部指令 | 自定义 | FRAMD | 56 | FRAMD (?) i，j{，k} 和FRAMUNLCK/LOCK | 内部使用，只用FRAM指令
INOV |  | INOV ? | 查询是否Input Overload | 新增命令 |  | INOVD |  | INOVD ? i | i=[1,2]channelA/B
GNOV |  | GNOV ? | 查询是否Gain Overload | 新增命令 |  | GNOVD |  | GNOVD ? i | i=[1,2]channelA/B
*PLL |  | *PLL ? | 查询PLL是否LOCKED | 新增命令 |  | *PLLD |  | *PLLD ? i | i=[1,2]channelA/B
灰色部分单独做出来作为一个VI函数

## Sheet3
0;
1;
2;
3;
4;
5;
6;
7;
8;
9;
10;
11;
12;
13;
14;
15;
16;
17;
18;
19;
20;
21;
22;
23;
24;
25;
26;
27;
28;
29;
30;
31;
32;
33;
34;
35;
36;
37;
38;
39;
40;
41;
42;
43;
44;